## List1
TROŠKOVNIK GRAĐEVINSKO-OBRTNIČKIH, VODOINSTALATERSKIH, STROJARSKIH I ELEKTROTEHNIČKIH RADOVA
GRAĐEVINA: Osnovna škola Valentin Klarin, Preko
Rekonstrukcija suterena i učionica
NARUČITELJ: Osnovna škola Valentin Klarin, Preko
TROŠKOVNIK
za izvođenje građevinsko-obrtničkih radova
na rekonstrukciji učionica na OŠ V.Klarin, Preko
I / GRAĐEVINSKO-OBRTNIČKI RADOVI
| Jed.mjere | Količina | Jedinič. cijena | Ukupni iznos
A/ DEMONTAŽE I RUŠENJA
1. Prijenos namještaja na privremenu deponiju u zgradi udaljenu 18 m |  |  | 0
-11 školskih klupa sa stolicama i tri ormara 90/30/210 cm | kompl. | 1
2. Demontaža drvenih vrata
-kabinet, -vrata 105/210 cm (vanjska mjera) -prijnos na gradilišnu deponiju 30 m | kom | 1
3. Rušenje klasičnog hrastovog parketa
-kabinet i ambulanta (nekad) -prijnos na gradilišnu deponiju 30 m | m² | 36.88
4. Rušenje kamenog opločenja
-ploče kemena (vapnenac) 30 x 60 x 3 cm na mortu 3 cm -opločenje srušiti za jedan red ploča šire od zidova -utovar šute u kamion | m² | 54.5
5. Rušenje pregradnog zida
-između kabineta i ambulante (nekad) -ukupna debljina 12 cm -zid 500x301x12 cm -prijenos šute do deponije gradilišta 30 m | kom | 1
6. Rušenje podnih slojeva u kabinetima
-cem. estrih 5 cm lagano armiran -ploče stiropora 4+2 cm -prijenos šute do deponije gradilišta 30 m | m² | 36.88
7. Izrada zaštite škole od prašine radilišta
-PE folija | m² | 20
0
8. Izrada zaštite okolnih zidova i stropova |  |  | 0 | 0
-zaštita od oštećenja kod izvedbe radova kartonom, i PE folijom | m² | 25
0
| Jed.mjere | Količina | Jedinič. cijena | Ukupni iznos
0
9. Odvoz građ. otpada na deponij |  |  |  | 0
-obračun po kg | kg | 9000
10. Čišćenje gradilišta tokom rušenja i nakon svih rušenja
-RII 20 h | h | 40
Napomena: U cijenu uključena naknada deponije za deponirani materijal.
UKUPNO DEMONTAŽE I RUŠENJA
B/ PRIPREMNI RADOVI
1. Presađivanje stabala maslina promjera krošnje 3 m, promjer debla 10-15 cm
-presađivanje na udaljenost 15 m' | kom | 2
2. Sječa sa vađenjem korijena grmolikog zelenila - lovor višnja - živica
-odvoz na gradsku deponiju | m' | 5
UKUPNO PRIPREMNI RADOVI
C/ ZEMLJANI RADOVI
1. Iskop sloja površinskog sloja zemlje - humusa za pješačku stazu |  |  | 0
-zemlja III kat. sa komadima kamenja do 10 kg dubine 33 cm -planiranje dna iskopa i nabijanje dna iskopa do zbijenosti 400 kPa U stavci je transport zemlje do gradilišne deponije (oko 10 m) | m² | 48
2. Iskop zemlje za trakaste temelje stepenica
-zemlja III kat., širina iskopa 30 cm, dubina 40 cm U stavci je transport zemlje do gradilišne deponije (oko 10 m) | m³ | 1.212
3. Izrada tamponskog sloja šljunka 20 cm
-šljunak 16-32 mm -nabijanje s kvašenjem do zbijenosti 400 kPa | m³ | 5.2
0
| Jed.mjere | Količina | Jedinič. cijena | Ukupni iznos
0
4. Odvoz građ. otpada na deponij
-obračun po kg | m³ | 15.61
Napomena: U cijenu uključena naknada deponije za deponirani materijal.
UKUPNO ZEMLJANI RADOVI
D/ BETONSKI RADOVI
1. Betoniranje trakastih temelja stepenica i bočnih stranica stepenica na zemlji
-širina temelja 30 cm -nabijenim betonom C25/30, konstrukcije srednjeg presjeka. U cijeni je strojno spravljanje betona i ugradba, svi prijevozi i prijenosi , izrada montaža i demontaža oplate.
beton | m³ | 3.376
oplata - 4-strana | m² | 14.84
2. Betoniranje nadtemeljnih zidova
-betonom C 25/30, konstrukcija malog presjeka , u 4-str. oplati , U cijeni je strojno spravljanje betona i ugradba , svi prijevozi i prijenosi , izrada montaža i demontaža oplate.
-mali presjek - visina 70 cm, širina 20 cm
beton | m³ | 0.406
oplata | m² | 4.34
3. Betoniranje AB stepenica i podesta (4 stepenice) |  |  |  | 0
-betonom C 25/30 debljine 16 cm sa fino zaglađenom površinom -malog presjeka, 3-strana oplata -u cijeni je strojno spravljanje betona i ugradba , svi prijevozi i prijenosi.
beton | m³ | 1.8
oplata | m² | 5.819
4. Betoniranje AB stepenica na tlu (9 stepenica)
-betonom C 25/30 debljine 10 cm sa fino zaglađenom površinom -malog presjeka, 2-strana oplata -u cijeni je strojno spravljanje betona i ugradba , svi prijevozi i prijenosi.
beton | m³ | 1.296
oplata | m² | 2.16
| Jed.mjere | Količina | Jedinič. cijena | Ukupni iznos
0
5. Betoniranje AB podne ploče |  |  |  | 0
-betonom C 25/30 debljine 10 cm sa fino zaglađenom površinom -u cijeni je strojno spravljanje betona i ugradba , svi prijevozi i prijenosi. -malog presjeka, 1-strana oplata
beton | m³ | 0.6372
oplata | m² | 0.531
6. Armatura -dobava, doprema, izmjera, rezanje, savijanje, postava i vezivanje armature jednostavne i srednje složenosti. Količine su prema procjeni 70kg/ m³ betona
-armatura B 500 | kg | 359.744
UKUPNO BETONSKI RADOVI
E/ LIMARSKI RADOVI
1. Premještanje krovne vertikale (samo dio u suterenu) |  |  |  | 0
-demontaža postojeće vetikale - limeni dio Ø100 sa dva koljena l=1,5 m, ljevanoželjezni dio sa revizijom l=1,5 m
-izrada spoja na susjednu vertikalu horizontalnom cijevi Ø100 mm dužine 240 cm -dva koljena 90° i izrada spoja na postojeću vertikalu -čelični plastificirani lim 0,6 mm Ø100 mm
obračun po kompletu | kompl. | 1
2. Premještanje krovne vertikale
-rezanje vertikale na visini oko 3 m i demontaža donjeg dijela (limeni dio Ø100 sa dva koljena l=1,5 m, ljevanoželjezni dio sa revizijom l=1,5 m) te ponovna montaža na rub fasadnog istaka
-izrada spoja gornjeg dijela vertikale i premještenog dijela horizontalnim olukom Ø100 mm dužine 120 cm -dva koljena 90° -čelični plastificirani lim 0,6 mm Ø100 mm
obračun po kompletu | kompl. | 1
UKUPNO LIMARSKI RADOVI
| Jed.mjere | Količina | Jedinič. cijena | Ukupni iznos
F/ IZOLATERSKI RADOVI
1. Postava hidroizolacije
-hidroizolacija novih učionica u trijemu zgrade -polimerbitumenska traka 4 mm sa uloškom staklenog voala varena na podlogu s preklopima 10 cm -premazivanje podloge resitolom prije postave izolacije -izolaciju položiti 15 cm izvan gabarita vanjskih zidova, a kod bet.soklova podignuti izolaciju na sokl i meh. učvr. -na vanjskom rubu trijema izolaciju izvesti do ruba bet.ploče
| m² | 54.5
2. Hidroizolacija podnožja i soklova
-dobava i premazivanje hidroizolacijskog polimercementnog premaza uz upotrebu kutne mrežice istog proizvođača -premaz 15 cm na podu i 15 cm na zidu -namaz izvesti nakon izvedbe fasade -premaz mora prekriti hidroizolaciju za 10 cm
- na spoju betonske ploče trijema i porobetonskog zida učionice -premaz 15 cm na podu i 15 cm na zidu -namaz izvesti nakon izvedbe fasade | m² | 3.62
- na bet soklu prema postojećim učionicama -premazati vert. i horiz. srtanicu sokla, a naročito paziti da se premaže glavna hidroizolacija za 10 cm | m² | 4.02
UKUPNO IZOLATERSKI RADOVI
| Jed.mjere | Količina | Jedinič. cijena | Ukupni iznos
G/ ZIDARSKI RADOVI
1. Zidanje fasadnih zidova od porobetonskih blokova debljine 25 cm
-porobetonski blokovi 25/20
-izrada posteljice od produžnog morta za prvi red blokova
-zidanje sa specijalnim tankoslojnim mortom (2 mm)
-spojeve zida sa obodnim zidovima i stropovima riješiti prema uputama proizvođača (između obodnih konstrukcija i zida ostaviti rešku 10 mm koja se zapunjava pur pjenom a svaki treći red blokova se sidri u obodnu konstrukciju spec elast. sidrima)
-zid 5,34x3,27x0,25 m | kom | 1
-zid 4,40x3,27x0,25 m | kom | 1
2. Zidanje stupa od porobetonskih blokova 25/30 cm
-porobetonski blokovi 20/30 -izrada posteljice od produžnog morta za prvi red blokova -zidanje sa specijalnim tankoslojnim mortom (2 mm) -na dužim stranicama blokova urezati vertikalni utor u obliku slova "V" 8/8 cm u koji se umeće armaturna šipka Ø16 (koja se sidri u pod i strop), a utor se zapunjava cementinm mortom nakon zidanja -spojeve zida sa obodnim zidovima i stropovima riješiti prema uputama proizvođača (između obodnih konstrukcija i zida ostaviti rešku 10 mm koja se zapunjava pur pjenom a zadnju red blokova se sidri elastičnim sponama u strop -stup služi kao fasadni završetak pregradnog zida među učionicama
-stup 20/30/320 cm | kom | 1
0
0
0
0
0
| Jed.mjere | Količina | Jedinič. cijena | Ukupni iznos
0
3. Zidanje parapetnih zidova od porobetonskih blokova debljine 20 cm |  |  |  | 0
-porobetonski blokovi 20/20 -izrada posteljice od produžnog morta za prvi red blokova -zidanje sa specijalnim tankoslojnim mortom (2 mm) -spojeve zida sa obodnim zidovima i stropovima riješiti prema uputama proizvođača (između obodnih konstrukcija i zida ostaviti rešku 10 mm koja se zapunjava pur pjenom.
-zid 132/20/80 cm | kom | 2
-zid 146/20/80 cm | kom | 1
-zid 93/20/80 cm | kom | 2
-zid 229/20/80 cm | kom | 3
4. Horizontalni serklaž parapetnih zidova
-dobava materijala i izrada ab serklaža 20/20 cm armiranog sa 4Ø12, u dvostranoj oplati, betonom C 25/30
-132/20/20 cm | kom | 2
-146/20/20 cm | kom | 1
- 93/20/20cm | kom | 2
-229/20/20 cm | kom | 3
5. Žbukanje unutrašnje strane zidova
-strojno ili ručno žbukanje zidova gipsanim glet mortom za porobetonske blokove u debljini 4-10 mm -postava plastične rabic mrežice na spojevima zidova i zidova i stropova
| m² | 34.05
6. Žbukanje vanjske strane stupa od porobetonskih blokova između učionica
-strojno ili ručno žbukanje stupa 30/25 cm vapneno-cementnim mortom za porobetonske blokove u debljini 15 mm -postava aluminijskog završnog profila na kutevima
| m² | 1.43
0
0
0
0
| Jed.mjere | Količina | Jedinič. cijena | Ukupni iznos
0
7. Cementni estrih |  |  |  | 0
-dobava materijala i izvedba cem estriha u učionicama -postava na postojeću hidroizolaciju u slijedećim slojevima: -mineralna vuna za podove (izolacija zvuka topota) 8 cm -PE folija s preklopima 10 cm -cementni estrih armiran arm. mrežom, zaglađen rotacionim gladilicama (helikopteri) - 8 cm (ravnina plohe do 2 mm/m) -postava traka miner. vune debljine 1 cm uz zidove (oko 55 m)
| m² | 91.98
8. Pregradni zid od GK ploča širine 12,5 cm
Dobava svog potrebnog materijala i montaža pregradnog zida debljine 125 mm (jednostruka potkonstrukcija od CW 75 profila), slijedećeg sastava: -GK ploča 12,5 mm DIAMANT -GK ploča 12,5 mm SILENTBOARD -mineralna vuna 60 mm -zračni prostor 15 mm -GK ploča 12,5 mm SILENTBOARD -GK ploča 12,5 mm DIAMANT Zid je nenosiv i nepomican. Oznaka zida u nacrtima ZL1. -spojeve ploča i vijke pregletati tako da je zid spreman za ličenje. Izvedba detalja (spoj zida i stropa, spoj sa monolitnom konstrukcijom, uglovi i sl.) izvesti prema uputama proizvođača. -zidove izvesti prije izvedbe glazure uz podmetanje filcane trake ispod podnog i stropnog profila
-zid 2,40 x 3,27 cm, na jednom kraju zid se spaja na GK oblogu krovne vertikale - izvesti oblogu AB stupa i vertikale GK pločama i izolirati min.vunom | kom | 1
-zid 4,7 x 3,27 cm - jedan kraj zida je slobodno u prostoru - izvedba završetka | kom | 1
-nadsvjetlo iznad vrata 100x120 cm | kom | 2
0
0
0
0
| Jed.mjere | Količina | Jedinič. cijena | Ukupni iznos
0
9. Okvir za vrata |  |  |  | 0
Dobava svog potrebnog materijala i montaža okvira za montažu vrata od pocinčanih profila za nove učionice
| kom | 2
10. Zatvaranje zidnog otvora za vrata 105/210 cm GK pločama
Dobava svog potrebnog materijala i montaža pregradnog zida debljine 300 mm (dvostruka potkonstrukcija od CW 75 profila), slijedećeg sastava: -GK ploča 12,5 mm DIAMANT -GK ploča 12,5 mm SILENTBOARD -mineralna vuna 60 mm -zračni prostor 190 mm -GK ploča 12,5 mm SILENTBOARD -GK ploča 12,5 mm DIAMANT Zid je nenosiv i nepomican. Oznaka zida u nacrtima ZL2. -spojeve ploča i vijke pregletati tako da je zid spreman za ličenje. Spoj GK ploča i žbukanog zida prekriti plastičnom mrežicom.
| kom | 1
11. Obloga stupa od GK ploča
Dobava svog potrebnog materijala i montaža 3-strane obloge stupa (potkonstrukcija od CW 75 profila), slijedećeg sastava: -GK ploča 12,5 mm DIAMANT -GK ploča 12,5 mm SILENTBOARD -mineralna vuna 75 mm Zid je nenosiv i nepomican. Oznaka zida u nacrtima Z3. -spojeve ploča i vijke pregletati tako da je zid spreman za ličenje.
-obloga (10+30+10)x327 cm | kom | 2
-obloga (10+45+10)x327 cm | kom | 1
-obloga (10+35+10)x327 cm | kom | 1
-obloga (12+20)x327 cm | kom | 1
0
0
0
0
0
| Jed.mjere | Količina | Jedinič. cijena | Ukupni iznos
0
12. Spušteni strop |  |  |  | 0
Dobava svog potrebnog materijala i montaža spuštenog stropa sa jednostrukom oblogom od GK ploča 12,5 mm sa potkonstrukcijom u istoj razini. -CD 60/27 pocinčani profili -nonius ovjes - visine 150 mm Obračun po m izvedenog stropa. Izvedba detalja (spoj zida i stropa, spoj sa monolitnom konstrukcijom, uglovi i sl.) izvesti prema uputama proizvođača.
-obloga stropa od GK ploča | m² | 36.79
-obloga stropa od perforiranih GK ploča - 12/25 | m² | 55.19
13. Nosač za umivaonik W221
Dobava i ugradnja pocinčanog nosača umivaonika, vodoravno i okomito podesivog, u šupljini zida, s obujmicom za ispusnu cijev i priborom za stojeću bateriju, uključivo pribor za montažu. Obračun po komadu
| kom | 1
14. Prani kulir podnožja zgrade |  |  |  | 0
-izrada pranog kulira 2,5 cm na betonskom zidu trijema -otkopati zemlju uz zid, bet zid dobro oprati -na betonski zid nanjeti cementni špric prije izvedbe kuira -kulir izvesti nakon izvedbe fasade -kulir os sivog cementa, pijesak granulacije 2-4 mm sive boje | m² | 5.957
15. Popravak žbuke na mjestima srušenog zida i bravarskih stijena
-obrada produžnom žbukom u širini oko 30 cm | m' | 23
16. Zapunjavanje kanala u zidu i podu nakon postave instalacija
*kanal 10x5 cm zidni-obrada produžnom žbukom | m' | 2
17. Čišćenje gradilišta tokom gradnje
-RII 20 h | h | 40
UKUPNO ZIDARSKI RADOVI
| Jed.mjere | Količina | Jedinič. cijena | Ukupni iznos
H/ KERAMIČARSKI RADOVI
1. Rušenje keramičkih zidnih pločica u učionici 0.12
-prijenos šute do gradilišnog deponija (20 m) | m² | 2
2. Dobava i postava zidnih keramičkih pločica
-dobava zidnih keramičkih pločica vel. 50/20 cm I klase, poliranih, -opločenje visine 2,0 m
Postava i fugiranje keramičkih pločica 50/20 cm na zid (širina fuge 1 mm) -u cijeni dobava ljepila klase C2TE (C-cementno, 2-poboljšano, T-protuklizno, E s produženim vremenom djelovanja, te hidrofobne mase za fugiranje. | m² | 6.6
3. Zamjena podnih keram. pločica
-rušenje starih ker.pl. 30/30 na mjestima demontiranih radijatora -2 reda pločica duljine 7 m -čišćenje glazure od ostatka ljepila -dobava, postava i fugiranje keramičkih pločica 30/30 cm sličnih postojećima (gres pločice oko 120 kn/m2) na pod (širina fuge prema postojećoj) -u cijeni dobava ljepila klase C2TES1 (C-cementno, 2-poboljšano, T-protuklizno, E s produženim vremenom djelovanja, S1-fleksibilno, te hidrofobne mase za fugiranje | kompl. | 1
UKUPNO KERAMIČARSKI RADOVI |  |  |  | 0
| Jed.mjere | Količina | Jedinič. cijena | Ukupni iznos
I/ BRAVARSKI RADOVI
1. Aluminijski prozor 132/175 cm
Izrada, dobava i montaža prozora zidarske mjere 132/175 cm: -dvodjelni prozor -donji dio otklopni prozor 132/60 cm -gornji dio otklopno zaokretni prozor 132/95 cm -ugradjna prozora po sistemu RAL montaže
*okvir od aluminijskih termo profila (dubine 46,5/67 mm) sa prekinutim toplinskim mostom, obrađenih eloksiranjem u prirodnu boju aluminija Uw=1,5-1,7 W/m2K i Uf=2,2-2,5 W/m2K; Rw>38 dB -ostakljenje IZO staklom 6+16+6 mm, ispuna argonom, lowe premaz jednog stakla, PVC distancer između stakala, Ug=1,1 W/m2k Okov inox za euro žljeb -poluovlive inox četkani -vanjska aluminijska klupčica sa čepom plastificirana u boju aluminija š=25 cm -unutarnja klupčica od alum. plast. lima š=5 cm -svi potrebni opšavi od al.eloksiranog lima, te termoizolacija i hidroizolacija na spoju sa zidom -PVC profil za ugradnju (podštok) ispod prozora i na bočnim stranama -rolete - alumnijske - boja aluminija
| kom | 2
0
0
0
0
0
0
0
0
0
0
0
0
0
0
0
0
0
0
| Jed.mjere | Količina | Jedinič. cijena | Ukupni iznos
0
2. Aluminijski prozor 146/175 cm |  |  |  | 0
Izrada, dobava i montaža prozora zidarske mjere 146/175 cm: -dvodjelni prozor -donji dio otklopni prozor 146/60 cm -gornji dio otklopno zaokretni prozor 146/95 cm |  |  |  | 0
*okvir od aluminijskih termo profila (dubine 46,5/67 mm)sa prekinutim toplinskim mostom, obrađenih eloksiranjem u prirodnu boju aluminija Uw=1,5-1,7 W/m2K i Uf=2,2-2,5 W/m2K; Rw>38 dB -ostakljenje IZO staklom 6+16+6 mm, ispuna argonom, lowe premaz jednog stakla, PVC distancer između stakala, Ug=1,1 W/m2k Okov inox za euro žljeb -poluovlive inox četkani -vanjska aluminijska klupčica sa čepom plastificirana u boju aluminija š=25 cm -unutarnja klupčica od alum. plast. lima š=5 cm -svi potrebni opšavi od al.eloksiranog lima, te termoizolacija i hidroizolacija na spoju sa zidom -PVC profil za ugradnju (podštok) ispod prozora i na bočnim stranama -rolete - alumnijske - boja aluminija
| kom | 1
0
0
0
0
0
0
0
0
0
0
0
0
0
0
0
0
0
0
0
0
| Jed.mjere | Količina | Jedinič. cijena | Ukupni iznos
0
3. Aluminijski prozor 92/175 cm |  |  |  | 0
Izrada, dobava i montaža prozora zidarske mjere 92/175 cm: -dvodjelni prozor -donji dio otklopni prozor 92/60 cm -gornji dio otklopno zaokretni prozor 92/95 cm |  |  |  | 0
*okvir od aluminijskih trmo profila (dubine 46,5/67 mm) sa prekinutim toplinskim mostom, obrađenih eloksiranjem u prirodnu boju aluminija Uw=1,5-1,7 W/m2K i Uf=2,2-2,5 W/m2K; Rw>38 dB -ostakljenje IZO staklom 6+16+6 mm, ispuna argonom, lowe premaz jednog stakla, PVC distancer između stakala, Ug=1,1 W/m2k Okov inoxza euro žljeb -poluovlive inox četkani -vanjska aluminijska klupčica sa čepom plastificirana u boju aluminija š=25 cm -unutarnja klupčica od alum. plast. lima š=5 cm -svi potrebni opšavi od al.eloksiranog lima, te termoizolacija i hidroizolacija na spoju sa zidom -PVC profil za ugradnju (podštok) ispod prozora i na bočnim stranama -rolete - alumnijske - boja aluminija
| kom | 2
0
0
0
0
0
0
0
0
0
0
0
0
0
0
0
0
0
0
0
0
| Jed.mjere | Količina | Jedinič. cijena | Ukupni iznos
0
4. Aluminijski prozor 229/175 cm |  |  |  | 0
Izrada, dobava i montaža prozora zidarske mjere 229/175 cm: -četverodjelni prozor -donji dio dva otklopna prozora 114/60 cm -gornji dio dva otklopno zaokretna prozora 114/95 cm |  |  |  | 0
*okvir od aluminijskih termo profila (dubine 46,5/67 mm) sa prekinutim toplinskim mostom, obrađenih eloksiranjem u prirodnu boju aluminija Uw=1,5-1,7 W/m2K i Uf=2,2-2,5 W/m2K; Rw>38 dB -ostakljenje IZO staklom 6+16+6 mm, ispuna argonom, lowe premaz jednog stakla, PVC distancer između stakala, Ug=1,1 W/m2k Okov inox za euro žljeb ili iste kvalitete -poluovlive inox četkani -vanjska aluminijska klupčica sa čepom plastificirana u boju aluminija š=25 cm -unutarnja klupčica od alum. plast. lima š=5 cm -svi potrebni opšavi od al.eloksiranog lima, te termoizolacija i hidroizolacija na spoju sa zidom -PVC profil za ugradnju (podštok) ispod prozora i na bočnim stranama -rolete - alumnijske - boja aluminija
| kom | 1
0
0
0
0
0
0
0
0
0
0
0
0
0
0
0
0
0
0
0
| Jed.mjere | Količina | Jedinič. cijena | Ukupni iznos
0
5. Dvokrilna, zaokretna, ostakljena vrata 183/263 cm |  |  |  | 0
Izrada, dobava i montaža vrata zidarske mjere 183/263 cm: -dvokrilna zaokretna vrata 92+92/220 cm -fiksno nadsvjetlo 183/43 cm |  |  |  | 0
*okvir od aluminijskih termo profila (dubine 46,5/67 mm) sa prekinutim toplinskim mostom, obrađenih eloksiranjem u prirodnu boju aluminija Uw=1,5-1,7 W/m2K i Uf=2,2-2,5 W/m2K -ostakljenje IZO staklom 6+16+6 mm, ispuna argonom, lowe premaz jednog stakla, PVC distancer između stakala, Ug=1,1 W/m2k -Komplet okova kvaka / panik rukohvat (panik funkcija B). Panik rukohvat je od nehrđajućeg brušenog čelika inox mat. -panik brave, -vrata opremiti uređajem za osiguranje evakuacijskih vrata |  |  |  | 0
-vrata opremiti uređajem za osiguranje evakuacijskih vrata |  |  |  | 0
Sustav za nadzor i osiguravanje evakuacijskih vrata sastoji se od: - jedne dodatne točke zatvaranja na vratima; elektro-prihvatnik za evakuacijske izlaze ili elektro-magnet - te upravljačkog sklopasmještenog pored vratiju. Vrata opremiti uređajem za osiguranje i nadzor neovlaštenog korištenja evakuacijskih vrata koji u slučaju neovlaštenog otvaranja uređaj može reagirati zvučnim i svjetlosnim signalom. |  |  |  | 0
Kućište 3-struko, nadžbukno, od masivnog nehrđajućeg čelika i ukrasnim poklopcima u izgledu nehrđajućeg čelika, upravljački sklop i prekidač koji ima mogućnost ugradnje polu-cilindričnog uloška (od 27 ili 31mm) za upravljanje osnovnim funkcijama (otključano / zaključano / ovlašteni prolaz / deaktivacija alarma) te 3 LED diode (zelene/crvene,žute) za identifikaciju stanja rada vratiju. Napajanje 12-24V. | kom | 1
| Jed.mjere | Količina | Jedinič. cijena | Ukupni iznos
0
6. Demontaža ostakljene aluminijske stijene 450/255 cm |  |  |  | 0
-koja se sastoji od: -dvokrilna zaokretna vrata 200/215 cm -dva fiksna polja 125/255cm -nadsvjetlo 200/40 cm
| kom | 1
7. Odvoz prethodne stavke na gradsko odlagalište otpada - stavka ovisi o dogovoru s investitorom
| kom | 1
9. Demontaža fiksne ostakljene aluminijske stijene 210/255 cm
| kom | 1
9. Odvoz prethodne stavke na gradsko odlagalište otpada - stavka ovisi o dogovoru s investitorom
| kom | 1
10. Demontaža čelične ograde trijema
Veličina ograde - 130x110 cm, ograda od čel profila 40/20 i 40/40 mm, usidrene na 4 mjesta u konstrukciju -pažljiva demontaža orgade i predaja investitoru
| kom | 5
11. Izrada i montaža čel. ograde manjih stepenica |  |  |  | 0
-izrada, dobava i montaža ograde od čel. profila 40/40 mm (rukohvati i stupovi) i 40/20 mm (horiz.prečke - 6 komada) koja se sastoji od: -novi kosi dio 157/114 cm - 2 komada -dio 253/114 cm odrezan od postojeće ograde i prilagođen i spojen sa novim dijelom - 1 komad -horiz. dio 171/114 skrojen od postojeće ograde i spojen sa kosim dijelom
| kom | 1
0
0
0
0
0
0
0
| Jed.mjere | Količina | Jedinič. cijena | Ukupni iznos
0
12. Izrada i montaža čel. ograde većih stepenica |  |  |  | 0
-izrada, dobava i montaža ograde od čel. profila 40/40 mm (rukohvati i stupovi) i 40/20 mm (horiz.prečke - 6 komada) koja se sastoji od: -horizontalni dio 313/100 cm sa dvije vertikale usidrene u bočnu srtanu podesta -kosi dio 370/100 cm sa tri vertikale učvršćene u bočnu stranu stepenica -ograda plastificirana u boju prma postojećoj ogradi
| kom | 1
13. Ličenje ograde
-ličenje ograde u st. E1 i postojeće orgade u suterenu zgrade do prizemlja -brušenje stare boje, kitanje neravnina i lakiranje alkidnim lakom u dva sloja u boji prema postojećoj ogradi
| m² | 65.65
UKUPNO BRAVARSKI RADOVI
| Jed.mjere | Količina | Jedinič. cijena | Ukupni iznos
J/ FASADERSKI RADOVI
1. Povezani sustav za toplinsku izolaciju pročelja (ETICS) -vanjski zidovi, parapeti, grede iznad prozora
-dobava potrebnog materijala te izrada toplinske ovojnice zgrade u obliku ETICS sustava od 5 elemenata iz općih uvjeta: -prije izvedbe utvrditi materijal postojeće žbuke na zgradi te postupiti na ove načine: -ako se radi o mineralnoj žbuci dobre upojnosti potrebno je samo dobro oprati spojna mjesta stare žbuke i nove tankoslojne žbuke -ako se radi o nekoj vrsti akrilatne žbuke potrebno je kontaktne površine impregnirati MINERALKVARCGRUNDOM OBOJENIM 1-3 dana prije radova
1/ mort za lijepljenje i armiranje fasadnih ploča sa alkalno otpornom mrežicom
2/ izolacijske ploče od mineralne vune za kontaktne fasade debljine 8 cm dodatno učvrstiti vijcima sa plastičnom tiplom
3/ mort za lijepljenje i armiranje fasadnih ploča
4/ Silikatgrund obojeni
5/ Silikatna žbuka VA - valjane strukture (velič. zrna 1 mm)
-u cijeni je sav rad, materiljal, pomoćni pribor, te potrebni prijenosi i prijevozi te potrebna radna skela -u svemu se pridržavati uputa proizvođača iz Općih uvjeta -montaža sokl profila na donji rub fasade kod parapeta prozora
| m² | 47.51
2. Bojanje starih fasadnih površina radi ujednačavanja boje stare i nove fasade
-prije bojanja fasada mora biti suha, bez masti, prljavština -bojanje fasadnom bojom kao u istom tonu kao i nova silikatna žbuka
| m² | 25.5
UKUPNO FASADERSKI RADOVI
| Jed.mjere | Količina | Jedinič. cijena | Ukupni iznos
K/ STOLARSKI RADOVI
1. Jednokrilna, puna , zaokretna vrata
Izrada, dobava i montaža vrata 100/205 cm (građ.mj.) -krilo cjevasta iverica -Rw>35 dB -futerdovratnik od pumog drva obloženog MDF pločom, širina zida 30 cm -gumena brtva na dovrtniku u bijeloj boji -plastif.aluminijska kvaka sa običnim ključem, sa zaobljenom ručkom -vrata lakirana u boju postojećih vrata (RAL 1007- RAL preciznije utvrditi na licu mjesta)
| kom | 2
UKUPNO STOLARSKI RADOVI
L/ KAMENARSKI RADOVI
1. Krpanje kamenog opločenja uz fasadu novih učionica
-kamene ploče prema postojećim (vjerojatno PLANO ili BUNJA) -60/30/3 cm - štokane -postava na cem. mort 3 cm -minimalna fuga -obračun po dužini (širina jedne ploče - 30 cm)
| m' | 9.22
2. Izrada sokla fasadnog zida
-istočni zid učionice 0.14 -sokl od kamenih ploča u bijeloj boji 92/20/2 cm se ljepi mortom na gotovu fasadu -horizontalnu rešku zapuniti trajnoplastičnim kitom ili jednakovrijednim - bijele boje
| m' | 4.5
3. Betonski opločnik pješačke staze
-dobava bet. opločnika vel. 40/60/8 cm, siva, pjeskarena, -polaganje opločnika na sloj pijeska 2-4mm debljine 5 cm -ispuna reški kvarcnim pijeskom
| m² | 27
0
| Jed.mjere | Količina | Jedinič. cijena | Ukupni iznos
0
4. Dobava i postava betonskog rubnjaka |  |  |  | 0
-iskop zemlje -postava rubnjaka 10/20 cm u podlogu od zemljovlažnog betona zapunjavanje reški cem. mortom
-za stavku D1
| m' | 19
5. Opločenje podesta kamenim pločama
-kamene ploče 60/30/3 cm od štokanog kamena bijeloj boji -polaganje na cem mort. 2 cm -polaganje sa minimalnom reškom
| m² | 9
6. Opločenje stepenica kamenim pločama
-kamene ploče za gazišta 90/33/3 cm od kamena u bijeloj boji, štokani -polaganje na cem mort. 2 cm -polaganje sa minimalnom reškom | kom | 26
-kamene ploče za čela 90/11/2 cm od kamena u bijeloj boji, štokani -polaganje na cem mort. 2 cm -polaganje sa minimalnom reškom | kom | 30
UKUPNO KAMENARSKI RADOVI
M/ PARKETARSKI RADOVI
1. Podna obloga od parketa
-dobava, postava i lakiranje parketa u učionicama -hrastov parket 400/50/22 mm -postava na cem. glazuru ljepljenjem (kontrolirati vlažnost prije polaganja) -prekontrolirati ravninu estriha prije polaganja; u slučaju većih neravnina od 3mm/m estrih nivelirati smjesom na bazi cementa za debljine do 5 mm - lakirati mat PU lakom u tri sloja -postava kutnih letvica 20/30 mm
-obraču po m2
| m² | 91.98
UKUPNO PARKETARSKI RADOVI
| Jed.mjere | Količina | Jedinič. cijena | Ukupni iznos
N/ SOBOSLIKARSKI I LIČILAČKI RADOVI
1. Bojanje stare fasade zida učionice
-prije radova ispitati prionjivost glet mase (ako se radi o akrilnoj žbuci, koja ima malu upojnost treba je impregnirati -pranje zida obrađenog mineralnom žbukom -gletanje zida u dva sloja -ličenje perivom bojom u dva sloja | m² | 16.5
2. Ličenje zidova sa starom disperzivnom bojom
-zidovi bojani disperzivnom bojom -zaštita obodnih površina folijom i pik trakom -popravak manjih oštećenja polimercementnom masom, u dva sloja sa brušenjem neravnina svakog sloja -bojanje perivom bojom - bijele boje
-bojanje perivom bojom Dekolit 10 bijele boje u dva sloja | m² | 74.4
-gletanje većih površina polimernodisperzivnim gotovim smjesama (0-10 mm) - zidarska krpanja i sl. | m² | 26
3. Ličenje novih žbukanih zidova
-porobetonski zidovi žbukani vapneno-cementnom žbukom -gletanje u dva sloja -bojanje perivom bojom u dva sloja
| m² | 33.62
4. Ličenje GK zidova i stropova
-ličenje GK zidova perivom bojomu dva sloja | m² | 63.27
-ličenje GK stropova poludisperzivnom bojom u dva sloja | m² | 91.98
5. Ličenje zidova hodnika 0.9 obojanog perivom bojom
-impregniranje GK plohe -ličenje zidova perivom bojom dva sloja u boji prema postojećoj
| m² | 52.13
0
6. Lakiranje starih drvenih vrata učionice |  |  |  | 0
-brušenje površine vrata, kitanje u dva sloja, lakiranje polumat alkidnim lakom u boji prema starim vratima -vrata 90/205 cm, širina dovratnika 30 cm
| kom | 1
UKUPNO SOBOSLIKARSKI I LIČILAČKI RADOVI
REKAPITULACIJA GRAĐEVINSKO-OBRTNIČKI RADOVI
A/ DEMONTAŽE I RUŠENJA |  |  |  | 0
B/ PRIPREMNI RADOVI |  |  |  | 0
C/ ZEMLJANI RADOVI |  |  |  | 0
D/ BETONSKI RADOVI |  |  |  | 0
E/ LIMARSKI RADOVI |  |  |  | 0
F/ IZOLATERSKI RADOVI |  |  |  | 0
G/ ZIDARSKI RADOVI |  |  |  | 0
H/ KERAMIČARSKI RADOVI |  |  |  | 0
I/ BRAVARSKI RADOVI |  |  |  | 0
J/ FASADERSKI RADOVI |  |  |  | 0
K/ STOLARSKI RADOVI |  |  |  | 0
L/ KAMENARSKI RADOVI |  |  |  | 0
M/ PARKETARSKI RADOVI |  |  |  | 0
N/ SOBOSLIKARSKI I LIČILAČKI RADOVI |  |  |  | 0
UKUPNO GRAĐEVINSKO-OBRTNIČKI RADOVI |  |  |  | 0
| Jed.mjere | Količina | Jedinič. cijena | Ukupni iznos
II / VODOINSTALATERSKI RADOVI
A/ VODOVOD
1. Dobava i ugradnja PP-R polipropilenskih vodovodnih cijevi za hladnu sanitarnu vodu. U cijenu stavke uračunati sve potrebne fitinge (koljena, T-komade redukcije i sl.), te obujmice i držače. U cijenu uključiti sve potrebne fitinge te se isti neće naknadno obračunavati. (faz. komad obračunat kao 1m cijevi)
DN 15 mm (de=20mm; di=16,2mm) | m' | 29
2. Dobava i ugradnja cijevne izolacije. Izoliraju se cijevi hladne vode. U stavku uključiti i sav pomoćni materijal (lijepilo i sl.)
dim. 18/9 (za cijevi de=20 mm) | m' | 29
3. Dobava i ugradnja kutnih podžbuknih ventila sa mrežicom za montažu slavine.
DN 15 mm | kom | 2
4. Elektro radovi na spajanju opreme | pauš. | 1
5. Hladna tlačna proba kompletne vodovodne instalacije sanitarne vode u trajanju od 24 sata. Tlačna proba se vrši u prisustvu nadzornog inženjera a o provedenom postupku se sastavlja zapisnik. | pauš. | 1
0
6. Dezinfekcija i bakteriološko ispitivanje instalacije, uključeno izdavanje odgovarajućih atesta | pauš. | 1
7. Izrada spoja na postojeće pocinčane cijevi umivaonika u učionici 0.12. | pauš. | 1
0
UKUPNO VODOVOD
| Jed.mjere | Količina | Jedinič. cijena | Ukupni iznos
B/ KANALIZACIJA
1. Dobava i ugradnja niskošumnih polipropilenskih (PPC) kanalizacionih cijevi za razvod fekalne kanalizacije unutar objekta (sanitarni čvorovi, vertikale i temeljni vodovi u zgradi). Komplet sa original gumenim brtvama i pocinčanim obujmicama za učvršćivanje vertikala.
PPC Ø 50 mm | m' | 1.5
PPC Ø 75 mm | m' | 15.87
2. Dobava i ugradnja PPC fazonskih komada za razvod vertikala grana i sanitarnih čvorova. Komplet sa origonal gumenim brtvama.
račve
RG45°Ø 75/75 mm | kom | 1
koljena
RC87°30' Ø 50 mm | kom | 3
RC45° Ø 75 mm | kom | 6
redukcija
RRCØ 75/50 mm | kom | 3
sifonski luk sa gumenom brtvom
SL50+GSB | kom | 3
3. Izrada spoja cjevovoda na postojeći odvod umivaonika u učionici 0.12 | pauš. | 1
4. Ispitivanje vodonepropusnosti fekalne kanalizacije i uređaja za pročišćavanje Ispitivanje vrši tvrtka s certifikacijskim rješenjem nadležnog ministarstva | pauš. | 1
UKUPNO KANALIZACIJA
| Jed.mjere | Količina | Jedinič. cijena | Ukupni iznos
C/ GRAĐEVINSKI RADOVI
1. Čišćenje gradilišta od građevinskog otpada nastalog pri izvedbi instalaterskih radova i odvoz na deponij građevinskog materijala. | pauš. | 1
2. Zidarsko krpanje šliceva u zidovima i podovima i dr. Djelovima konstrukcije nakon postave instalacija. Krpanje izvesti cementnim mortom te za dio koji se ne radi po podu rabicirati staklenom mrežicom 140 g/m2 u sloju cementnog morta. | pauš. | 1
3. Štemanje šliceva na mjestima gdje je potrebno za polaganje instalacije vodovoda i kanalizacije, tj štemanje, probijanje, dubljenje, ugradbe i učvršćenja na postojećim zidovima, stropovima i podovima uključujući sav potreban materijal i rad. | pauš. | 1
4. Izrada proboja kroz zidove i zatvaranje nakon postavljanja cijevi cementnim mortom. Proboj je min. za jedan promjer veći od cijevi. | kom | 4
5. Izrada proboja kroz podnu konstrukciju i zatvaranje nakon postavljanja cijevi cementnim mortom i krpanje HI - bez upotrebe topline. Proboj je min. za jedan promjer veći od cijevi. | kom | 1
UKUPNO GRAĐEVINSKI RADOVI |  |  |  | 0
D/ SANITARNA OPREMA
1. Dobva i montaža umivaonika -konzolni umivaonik keramički 55/44 cm bijeli, viseći bez maske sifona -kromirani sifon, sa klik-klak piletom | kom | 2
2. Dobva i montaža stojeće slavine samo za hladnu vodu | kom | 2
UKUPNO SANITARNA OPREMA |  |  |  | 0
REKAPITULACIJA VODOINSTALATERSKI RADOVI
A/ VODOVOD |  |  |  | 0
B/ KANALIZACIJA |  |  |  | 0
C/ GRAĐEVINSKI RADOVI |  |  |  | 0
D/ SANITARNA OPREMA |  |  |  | 0
UKUPNO VODOINSTALATERSKI RADOVI |  |  |  | 0
| Jed.mjere | Količina | Jedinič. cijena | Ukupni iznos
III / STROJARSKI RADOVI
A/ DEMONTAŽE
1. Demontaža postojećih aluminijskih člankastih radijatora, komplet sa konzolama, nosačim, nogicama, distancerima , iznošenje van građevine na mjesto koje odredi korisnik, ili ukrcaj na kamion. Komplet sa radijatorskim ventilima i prigušnicama. Obračun po radijatoru. | kom | 5
2. Detekcija ogranka K1-K2 u kotlovnici. Pražnjenje ogrijevne vode iz radijatorskog sustava ogranka K1-K2 na koji se spaja rekonstruirani dio koji se rekonstruira na siguran način u sustav odvodnje, na način da se ne ugrozi okoliš. | kompl. | 1
3. Rezanje i blindiranje postojećih cijevi za priključke radijatora koji su demontirani, tako da je moguća završna obrada poda. | kompl. | 1
UKUPNO DEMONTAŽE
B/ MONTAŽA NOVE OPREME
Napomena: Opisi stavki odnose se na dobavu i montažu osim ako nije u opisu stavke naznačeno drugačije
RADIJATORI
1. Dobava i montaža Aluminijskih člankastih radijatora složenih baterije,bez ventila, prema dispoziciji, sa konzolama, ovjesom, distancama, nogicama, vijcima, maticama, tiplama i svim ostalim potrebnim materijalima za montažu. Kod svakog radijatora potrebna je preinaka priključnih Cu cjevovoda , te spojeva za radijatorske ventile i prigušnice. Za desni i lijevi priključak baterije odrediti prema dispoziciji.
Al člankasti radijator proizvod kao ORION Lipovica, Orion 600, 12. čl.(ili jednakovrijedno) | kom | 9
___________________________________
(upisati naziv jednakovrijednog zamjenskog proizvoda)
0
| Jed.mjere | Količina | Jedinič. cijena | Ukupni iznos
0
2. Radijatorski termostatski ventil kutni 1/2" ; priključak grijaćeg tijela konično brtvljen. Univerzalna izvedba s posebnim kolčakom za navojnu cijev i priključak steznim kompletom. Sa svim potrebnim priborom za montažu.
Proizvod kao HERZ TS 90 (ili jednakovrijedno) | kom | 9
___________________________________
(upisati naziv jednakovrijednog zamjenskog proizvoda)
0
3. Radijatorska termostatska glava robusne izvedbe protiv vandalizma, krađe i neovlaštenog upravljanja , izrađena prema EN 215, tekućinski osjetnik, područje namještanja 6- 28 ᴼC, zaštita od smrzavanja namjestiva na 6 ᴼC. Montaža i demontaža moguća samo pomoću uređaja za izvlačenje (art. 1955401) i ključa (art. 1661600) koji se posebno naručuju. Namještanje željene temperature napravom za deblokadu (art. 1955401) koji je sadržan u isporuci. Pokazivač namještanja ostaje pokriven u položaju blokade. Položaj termostatske glave postaviti tako (horizontalno ili okomito) da se o glavu ne zapinje.
Proizvod kao HERZ Herzcules TS 90 (ili jednakovrijedno) | kom | 9
___________________________________
(upisati naziv jednakovrijednog zamjenskog proizvoda)
0
4. Povratni ventil kutni 1/2", (prigušnica) ; priključak grijaćeg tijela konično brtvljen, univerzalna izvedba s posebnim kolčakom za navojnu cijev i priključak steznim kompletom, mogućnost zatvaranja.Sa svim potrebnim priborom za montažu. Potrebna je adaptacija postojećih cijevnih priključaka koji ostaju nakon demontaže postojećih radijatora.
Proizvod kao HERZ RL-1 (ili jednakovrijedno) | kom | 9
___________________________________
(upisati naziv jednakovrijednog zamjenskog proizvoda)
5. Bešavne bakrene cijevi za radijatorsko grijanje prema EN 1057: 2011, komplet sa fitinzima. Cijevi se spajaju tvrdim lemljenjem.
Cu 22x1 | m | 70
Cu 18x1 | m | 12
Cu 15x1 | m | 24
0
| Jed.mjere | Količina | Jedinič. cijena | Ukupni iznos
6. Cijevna izolacija PE HT za visoke temperature debljine 20mm; Izoliraju se cjevovodi koji ostaju unutar spuštenog stropa i cjevovodi u podu.Komplet sa izolacijskim trakama.
za cijev fi 22 | m | 60
za cijev fi 18 | m | 12
za cijev fi 15 | m | 16
7. HERZ-Regulator diferencijalnog tlaka kompaktna izvedba, kućište od mjedi otporne na otcinčavanje, s vanjskim navojnim priključkom DN 25 s ravnim brtvljenjem. Proporcionalni regulator, radi bez pomoćne energije. Namjenjen za instalacije grijanja radi održavanje konstantnog diferencijalnog tlaka unutar regulacijsko tehničkog područja. Membrana i O-prsten su od EPDM. Opruga za postavljanje zadane vrijednosti od nehrđajućeg čelika. Impulsni vod od 1000 mm u isporuci. Max. pogonska temperatura 120 °C. Max. pogonski tlak 10 bar. Max.diferencijalni tlak u kućištu 2 bar. Komplet sa svim priborom za montažu. |  |  |  | 0
Regulator se montira u kotlovnici , prema uputi proizvođača
Proizvod kao HERZ tip 4004 41 (ili jednakovrijedno) | kom | 1
___________________________________
(upisati naziv jednakovrijednog zamjenskog proizvoda)
| Jed.mjere | Količina | Jedinič. cijena | Ukupni iznos
0
8. STRÖMAX-MW-Regulacijski granski ventili s mjernim ventilima, koso sjedište, izrađen od mesinga otpornog na otcinčavanje, žuta izvedba, uspinjuće vreteno. Prednamještanje preko ograničenja hoda. Reguliranje protoka u granama pomoću mjerenja diferencijalnog tlaka. Univerzalni kolčak 1/2" obostrano za priključak na navojnu cijev. Pomoću steznog seta priključak na kalibrirane cijevi od mekog čelika, bakrene cijevi, plastične i višeslojne cijevi. Priključak na cijev 1" obostrano s navojnim kolčakom, za 3/4" postoji adapter steznog seta. Sjedište brtve otporno na habanje. Brtvljenje vretena sa zamjenjivim O-prstenom. Pladanj osiguran od izvlačenja. 1/2" – 3/4" s 3 provrta, 1" – 2" s 4 provrta za mjerne ventile i armature za pražnjenje. 2 mjerna ventila predmontirana, preostali provrti zatvoreni zapornim vijcima 272. Brtveni dijelovi sastoje se od fiziološki neupitnih materijala. Max. pogonska temperatura 85°C. Max. pogonski tlak 16 bar. Kod primjene HERZ-setznog seta poštovati za njih važeće pogonske uvjete (ili jednakovrijedno) | kom | 1
___________________________________
(upisati naziv jednakovrijednog zamjenskog proizvoda)
0
9. Automatski odzračnik 1/2" u kompletu sa nepovratnim ventilom, montira se u kotlovnici, na najvišoj točci ogranka. | kompl | 2
UKUPNO MONTAŽA NOVE OPREME
| Jed.mjere | Količina | Jedinič. cijena | Ukupni iznos
C/ ZAJEDNIČKE STAVKE
1. Čišćenje novih dijelova cjevovoda , i dijelova cjevovoda koji su vareni, do metalnog sjaja, bojanje 1 x "wash" primer-om, te 2x završnom bojom koju treba uskladiti sa bojom ostalog cjevovoda u prostorima škole. U prostoru kotlovnice cjevovodi se bojaju 1x "wash" primer i 2x završna u sivoj boji. | kompl. | 1
2. Punjenje vodom, odzračivanje, hladna hidraulična proba na nepropusnost i funkcionalna topla proba, uz kontrolu svih spojeva. Kontrola propisanog tlaka ispitivanja manometrom u trajanju min. 8 sati. | kompl. | 1
3. Potrošni Materijal i pribor za montažu, kao kisik, disuplin, rezne i brusne ploče, žica sa srebrom za tvrdi lem, prah za lemljenje , brtve, vijke matice, zaštitne protupožane ploče ili tkanine za zaštita zidova prilikom varenja i ostalo do potpune pogonske spremnosti. | kompl. | 1
0
4. Bušenje zidova, štemanje, za prolaz cijevi, te građevinska obrada nakon postavljanje cijevi, uključivo protupožarno brtvljenje posebnom žbukom | kompl. | 1
5. Troškovi transporta opreme, manipulacija na gradilištu, unošenje i iznošenje , stalno i završno čišćenje gradilišta. | kompl. | 1
UKUPNO ZAJEDNIČKE STAVKE
REKAPITULACIJA STROJARSKI RADOVI
A/ DEMONTAŽE |  |  |  | 0
B/ MONTAŽA NOVE OPREME |  |  |  | 0
C/ ZAJEDNIČKE STAVKE |  |  |  | 0
UKUPNO STROJARSKI RADOVI |  |  |  | 0
| Jed.mjere | Količina | Jedinič. cijena | Ukupni iznos
IV / ELEKTROTEHNIČKI RADOVI
UVODNE NAPOMENE UZ TROŠKOVNIK
U jediničnim cijenama svih stavki troškovnika, ponuditelj treba obuhvatiti ukupne troškove materijala, opreme i rada, za potpuno dovođenje u funkcionalno stanje u skladu sa projektantskim rješenjem.
1. ELEKTRIČNI RAZDJELNI ORMARI
1. Dobava i ugradnja elemenata u postojeći razdjelnik RP-0-1:
- KZS sklopka, 10kA, 40A/0,3A/4P : kom 1
- KZS sklopka, 10kA, 16A/0,03A/2P : kom 1
- instalacijski prekidač, B kar. 1P/10A, 6kA : kom 4
- instalacijski prekidač, B kar. 1P/16A, 6kA : kom 6
Nespecifirani materijal, stopice, spojni kabeli, POK kanali, vijci i redne stezaljke, sabirnice te ostali potrebni pribor za dovođenje ROa do pune funkcionalnosti.
Prije narudžbe nadzornom inženjeru dostaviti na odobrenje montažerski radionički nacrt sa dispozicijom opreme.
Nakon ugradbe opreme i provedbe ožičenja u ROu mora ostati minimalno 30% rezervnog prostora te sabirničkog sustava za potrtebe daljnjeg opremanja.
U cijenu je uključena i mehanička zaštita tiojekom građevinskih radova.
| Jed.mjere | Količina | Jedinič. cijena | Ukupni iznos
Ormar nakon svega mora imati: - opomenske tablice - natpisi na vratima (ime ormara, oznake opasnosti, primjenjen sustav zaštite) - natpisi na svim sklopnim i inim elementima u ormaru - trajne natpise na pločicama vezanim na svim dovodnim i odvodnimi kabelima (tip kabela te ime druge priključne točke) - PVC džep za jednopolnu shemu ormara i shemu razvoda koje moraju biti plastificirane i uvezane u neki od PVC sustava uveza. - ispitni list koji se sastoji od minimalno: protokola pregleda sa ispitivanjem; popis opreme; ovjerena jednopolna shema po izrađivaču i ispitivaču, fotografija nakon opremanja sa i bez zaštitne maske te sa zatvorenim vratima
PLOČA " RP-0-1" UKUPNO | komplet | 1
1. ELEKTRIČNI RAZDJELNI ORMARI |  |  | UKUPNO: | 0
2. ELEKTROTEHNIČKA INSTALACIJA SNAGE
1. Dobava i polaganje PVC cijevi (samovračajuća, bez halogena, za 750N opterečenje na tlak, 2J otpor na udarac, od -5°C÷+60°C, nepodržava gorenje) u beton prije betoniranja komplet sa razdjelnim kutijama, kalotama i kolčacima
- F 25mm | m | 30
- F 40mm | m | 10
2. Dobava i polaganje PVC cijevi (samovračajuća, bez halogena, za 750N opterečenje na tlak, 2J otpor na udarac, od -5°C÷+60°C, nepodržava gorenje) u beton i ciglu sa štemanjem šliceva - primjena glodalice:
- F 25mm | m | 10
- F 40mm | m | 2
0
0
| Jed.mjere | Količina | Jedinič. cijena | Ukupni iznos
0
3. Dobava i polaganje kabela sa štemanjem šliceva - primjena glodalice. |  |  |  | 0
- NYM-Y 3x2,5mm2 | m | 71
4. Dobava i polaganje PVC bijelih nadgradnih kanalica 20*20mm, kanalica je namjenjena nazidnom polaganju i sl., , 1J otpor na udarac, od -5°C÷+60°C, nepodržava gorenje, bez halogena, komplet sa tiplama i vijcima (razmak fiksiranja ne veći od 0,30m). | m | 140
5. Dobava i polaganje kabela u položene - montirane PVC cijevi i/ili kanalice, te spajanje kabela:
- NYM-Y 3x2,5mm2 | m | 80
- (N) HXH-J FE 180/E90 3x1,5mm2 E30 | m | 15
0
6. Dobava, ugradnja i spajanje modularne opreme - priključnica p/ž 16A, 250 V, 50 Hz, u bijeloj boji, sa PVC okvirom u bijeloj boji. |  |  |  | 0
- priključnica 16A/230V sa zaštitnim kontaktom | kom | 27
- p/ž PVC kutija F60mm | kom | 15
- nosivi okvir (2 modula) | kom | 15
- pokrovna ploča (2 modula), bijele boje | kom | 15
- p/ž PVC kutija za 4 modula | kom | 6
- nosivi okvir (4 modula) | kom | 6
- pokrovna ploča (4 modula), bijele boje | kom | 6
7. Dobava, ugradnja i spajanje ručnog javljača požara crvene boje, u IP65, nazidne izvedbe, izrađenog od ABS plastike, 250V, 10A. | komplet | 1
0
2. ELEKTROTEHNIČKA INSTALACIJA SNAGE |  |  | UKUPNO: | 0
| Jed.mjere | Količina | Jedinič. cijena | Ukupni iznos
3. ZEMLJANI I GRAĐEVINSKI RADOVI
1. Kolčenje kabelske trase i nove pozicije rasvjetnog stupa. | komplet | 1
2. Iskop kabelskog rova za polaganje kabela za potrebe vanjske rasvjete, u prostoru nogostupa, zelenila i kolnika, bez obzira na kategoriju zemljišta, dimenzija 40x60 cm; zatrpavanje rova sitnijim materijalom od iskopa, nakon drugog polaganja posteljice. | m | 7
0
3. Dobava i polaganje posteljice od rastresitog materijala, pijeska ili kamene prašine fine granulacije, ukupne debljine 20cm, u kabelski rov, od čega je 10cm donja posteljica. Isti materijal će se koristiti na mjestu izrade nastavnih spojnica. | m³ | 1
4. Dobava i polaganje energetske instalacijske PEHD cijevi Φ50mm, na prethodno pripremljenu posteljicu u kabelskom rovu. | m | 9
5. Iskop jame za temelj rasvjetnog stupa, u zemljištu bez obzira na kategoriju zemljišta, dimenzija 70x70x85 cm; zatrpavanje materijalom od iskopa nakon izrade betonskog temelja. | komplet | 1
0
6. Izrada betonskog temelja za rasvjetni stup, sa oplatom, dimenzija 65x65x80 cm, kvalitete MB20; u betonski temelj ugrađuje se košara temeljnih vijaka (sidreni vijci i matice su antikorozivno zaštičeni vručim cinčanjem) isporućuju se sa rasvjetnim stupom, a prema šabloni proizvođača stupova; od sredine košare temeljnih vijaka, u dovodu i odvodu (napojnog kabela) ugrađuje se elastična PVC cijev Φ50 mm, koja treba izlaziti iz betonskog temelja u kabelski rov; završna kapa betonskog temelja treba biti na niveleti ivičnjaka. | komplet | 1
0
0
0
0
| Jed.mjere | Količina | Jedinič. cijena | Ukupni iznos
0
7. Zatrpavanje kanala materijalom iz iskopa uz predhodnoi prosijavanje od krupnog materijala. | m³ | 1.12
8. Odvoz viška materijala na deponij udaljen do 30km sa uključenim svim dodatnim troškovima prijevoza i ishođenje dokumentacije deponiranja. | m³ | 0.56
9. Izrada građevinskih prodora do fi 32 za potrebe polaganja kabela.
- u AB zidu/stropu | kom | 2
- u ciglenom zidu | kom | 10
0
3. ZEMLJANI I GRAĐEVINSKI RADOVI |  |  | UKUPNO:
4. ELEKTROMONTAŽNI RADOVI
1. Dobava i ugradnja, u prethodno pripremljen kabelski rov sa posteljicom kabela od postojeće pozicije rasvjetnog stupa do nove pozicije. Tip kabela NYY-J 5x6mm2. Konačan odabir uskladiti sa postojećim kabelom nakon njegovog iskopa. | m | 13
2. Dobava i polaganje PEHD cijevi fi50mm, u prethodno pripremljen kabelski rov sa posteljicom | m | 10
3. Dobava i ugradnja uzemljivača Cu50mm² u kabelski rov | m | 12
4. Dobava i ugradnja vrpce upozorenja ''POZOR ENERGETSKI KABEL'', u kabelski rov. | m | 10
5. Dobava i ugradnja zaštitnih pvc poklopnica, u kabelski rov. | m | 10
6. Demontiranje postojećeg rasvjetnog stupa u kompletu sa rasvjetnim tijelom. | komplet | 1
0
0
0
0
0
| Jed.mjere | Količina | Jedinič. cijena | Ukupni iznos
0
7. Ugradnja, na prethodno pripremljen betonski temelj postojećeg rasvjetnog stupa, komplet sa postojećim rasvjetnim tijelom pri čemu su u kompletu novi sidreni vijci izrađeni u skladu sa šablonom postojećeg stupa i nova razdjelnica (krajnja). Sidreni vijci i matice su antikorozivno zaštičeni vručim cinčanjem. | komplet | 1
8. Izrada i ugradnja izvoda uzemljivača, koristeći 2 m užeta Cu50mm² i izradu spoja sa dvostrukom "H" bakrenom kompresionom spojnicom C50/50, te bakrenu stopicu na gnječenje, za spoj pod vijak na stupu. | komplet | 1
0
9. Dobava i ugradnja toploskupljajuće kabelske glave u kompletu sa toploskupljajućim cijevima, u razdjelnici rasvjetnog stupa, prije ugradnje priključne stopice, koristeći zaštitni program i to: |  |  |  | 0
- razdijelna kapa i cijev za presjek vodiča 4-25mm2 |  |  |  | 0
- toploskupljajuća cijev crne boje
- toploskupljajuća cijev plave boje
| komplet | 1
10. Spajanje kabela pod vijak na razdjelnicu rasvjetnog stupa, primjenom izoliranih priključnih svornjaka. | komplet | 1
11. Spajanje izvoda uzemljivača pod vijak u dnu rasvjetnog stupa. | komplet | 1
12. Dobava i ugradnja bakrene spojnice C50/50. | komplet | 2
0
13. Dobava i ugradnja kabelske nastavne spojnice za vanjsko montiranje za kabele presjeka do 25mm2. | komplet | 5
14. Zaštita rasvjetnog stupa premazivanjem vrelim bitumenom ili sličnim postojanim zaštitnim sredstvom, do visine 0,5m od temeljne ploče. | komplet | 1
4. ELEKTROMONTAŽNI RADOVI |  |  | UKUPNO:
| Jed.mjere | Količina | Jedinič. cijena | Ukupni iznos
5. RAZNO
1. Tehnički pregled, mjerenja i ispitivanja na izvedenim elektrotehničkim instalacijama, te izrada ispitno-mjernih zapisnika:
a. mjerenje otpora izolacije vodiča svih tipova kabela koji su montirani
b. mjerenje otpora petlje kvara i struje kvara
c. mjerenje otpora uzemljenja
d. mjerenje srednje rasvjetljenosti
e. ispitivanje neprekinutosti zaštitnog vodiča
f. mjerenje pada napona
g. ispitivanje isklopnih tipkala
h. ispitivanje EKI instalacija - strukturno kabliranje za LAN i TK mrežu
i. funkcionalno ispitivanje
Nakon pregleda ovjera jednopolnih i blok shemi razvoda elektrotehničkih instalacija.
Dokumentacija u svezi pregleda, mjerenja i ispitivanja predaje se u tri jednakovrijedna uvezana kompleta.
| komplet | 1
2. Tehničko pračenje tijeka gradnje sa evidentiranjem svih izmjena tijekom gradnje sa izradom i ovjerom dokumentacije koja je u skladu sa izvedenim stanjem. Dokumentacija se predaje u tri jednakovrijedna uvezana kompleta i u jednoj ".pdf" datoteci. | komplet | 1
3. Izrada geodetske situacije položenih kabela i kabelskog pribora izvan građevine. Dokumentacija se predaje u tri jednakovrijedna uvezana kompleta i u jednoj ".pdf" datoteci. | komplet | 1
0
4. Demontiranje postojeće elektrotehničke opreme u prostorima obuhvačenih rekonstrukcijom. Kabliranje koje jenazidno se demontira, a ono uzidno ostavlja s tim da se krajevi vodiča galvanski povežu i izoliraju toploskupljajućim cijevima.
- rasvjetnih tijela raznih izvedbi | komplet | 16
- instalacionih prekidača i priključnica energetike i EKI-ja | komplet | 25
- izrada spoja kabelskih završetaka kabela do 2,5mm2. | komplet | 41
0
0
0
| Jed.mjere | Količina | Jedinič. cijena | Ukupni iznos
0
5. Odvoz demontirane elektrotehničke opreme i materijala na deponij udaljen do 30km sa uključenim svim dodatnim troškovima prijevoza i ishođenje dokumentacije deponiranja. | komplet | 1
6. Demontaža postojeće kamere i premještanje na novu poziciju. U ponudu uračunati produženje kabela (8m kabela+PNT cijev, nastavne spojnice, IP65 kutiju) od postojeće do nove pozicije, te pričvrsne i spojne elemente. | komplet | 1
6. Sitni nespecificirani materijal, izolir traka, stopice, vijci i sl. za sve elektrotehničke instalacije za cijelo vrijeme trajanja radova. | komplet | 1
7. Pripremno-završni radovi. | komplet | 1
0
5. RAZNO |  |  | UKUPNO:
6. ELEKTRIČNA INSTALACIJA RASVJETE
SVJETILJKE
1. Dobava, ugradnja i spajanje stropne, nadgradne svjetiljke kučište i poklopac od čeličnog lima, ALEA reflektor (Al reflektor, PMMA difuzor), snage 1 x LED 30 W, jačine svjetlosnog toka 3500 Lm, temperature 4000 K, uzvrat boje preko 80%, kut 78°/75°, razina blještanja svedena na minimalnu razinu, UGR 18,3, dim. max. L 602, B 602, H 47, IP20/IK03, trajnosti 50000 h (L80/B10), bijele boje, oznaka u projektu R1 | komplet | 16
2. Dobava, ugradnja i spajanje stropne nadgradne svjetiljke, kučište od čeličnog lima, parabolic Al reflektor , asimetrične optike, snage 1 x LED 46W, jačine svjetlosnog toka 5800 Lm, temperature 4000 K, uzvrat boje preko 80%, kut 66°/10°/52°/53°, UGR 26.3, dim. max. L 1484, B 155, H 62, IP20, trajnosti 50000 h (L70/B50), bijele boje, oznaka u projektu R2 | komplet | 3
0
0
| Jed.mjere | Količina | Jedinič. cijena | Ukupni iznos
0
3. Dobava, ugradnja i spajanje sigurnosne svjetiljke LED, jačine svjetlosnog toka 200 Lm, dva sata autonomije, IP43/IK04, dim. max. L 245, B 82, H 56mm, komplet sa piktogramom, oznaka u projektu P1 | komplet | 6
ELEKTRIČNA INSTALACIJA
4. Dobava i polaganje kabela sa štemanjem šliceva - primjena glodalice.
- NYM-Y 3x1,5mm2 | m | 20
0
5. Dobava i polaganje PVC bijelih nadgradnih kanalica 20*20mm, kanalica je namjenjena nazidnom polaganju i sl., , 1J otpor na udarac, od -5°C÷+60°C, nepodržava gorenje, komplet sa tiplama i vijcima (razmak 0,30m). | m | 110
6. Dobava i polaganje kabela u kanalice, te spajanje kabela
- NYY 3x1,5mm2 | m | 125
7. Dobava, ugradnja i spajanje modularne opreme - prekidači, p/ž 16A, 250 V, 50 Hz, u bijeloj boji, sa PP okvirom u bijeloj boji:
isklopna sklopka (1 modul) bijele boje | kom | 3
izmjenična sklopka (1 modul) bijele boje | kom | 12
p/ž PVC kutija F60mm | kom | 3
nosivi okvir (2 modula) | kom | 3
pokrovna ploča (2 modula) bijele boje | kom | 3
p/ž PVC kutija za 3 modula | kom | 3
nosivi okvir (3 modula) | kom | 3
pokrovna ploča (3 modula) bijele boje | kom | 3
6. ELEKTRIČNA INSTALACIJA RASVJETE |  |  | UKUPNO:
| Jed.mjere | Količina | Jedinič. cijena | Ukupni iznos
7. INSTALACIJA TELEFONA I RAČUNALNE MREŽE
1. Dobava i polaganje kabela u PVC cijevi i kanalice
- UTP CAT. 6 | m | 148
- kabel sa priključcima HDMI (M) - HDMI (M), 15m | kom | 3
2. Dobava i polaganje PVC cijevi (samovračajuća, bez halogena, za 750N opterečenje na tlak, 2J otpor na udarac, od -5°C÷+60°C, nepodržava gorenje) u beton prije betoniranja komplet sa razdjelnim kutijama, kalotama i kolčacima.
- F 25mm | m | 98
3. Dobava i polaganje PVC bijelih nadgradnih kanalica 20*20mm, kanalica je namjenjena nazidnom polaganju i sl., , 1J otpor na udarac, od -5°C÷+60°C, nepodržava gorenje, bez halogena, komplet sa tiplama i vijcima (razmak fiksiranje ne veći od 0,30m). | m | 70
0
4. Dobava, ugradnja i spajanje modularne opreme - priključnica p/ž RJ45 CAT 6 UTP, u bijeloj boji, sa PP okvirom u bijeloj boji:
- p/ž PVC kutija F60mm | kom | 9
- nosivi okvir (2 modula) | kom | 9
- pokrovna ploča (2 modula) bijele boje | kom | 9
- priključnica RJ45 cat. 6 UTP (2 modula) bijele boje | kom | 6
- priključnica RJ45 cat. 6 UTP (1 modul) bijele boje | kom | 6
NAPOMENA: Aktivna mrežna oprema nije predmet ovog troškovnika, te će se naknadno utvrditi prema stvarnim potrebama korisnika.
7. INSTALACIJA TELEFONA I RAČUNALNE MREŽE |  |  | UKUPNO: | 0
REKAPITULACIJA ELEKTROTEHNIČKI RADOVI
1. ELEKTRIČNI RAZDJELNI ORMARI |  |  |  | 0
2. ELEKTROTEHNIČKA INSTALACIJA SNAGE |  |  |  | 0
3. ZEMLJANI I GRAĐEVINSKI RADOVI |  |  |  | 0
4. ELEKTROMONTAŽNI RADOVI |  |  |  | 0
5. RAZNO |  |  |  | 0
6. ELEKTRIČNA INSTALACIJA RASVJETE |  |  |  | 0
7. INSTALACIJA TELEFONA I RAČUNALNE MREŽE |  |  |  | 0
UKUPNO ELEKTROTEHNIČKI RADOVI |  |  |  | 0
SVEUKUPNA REKAPITULACIJA
I / GRAĐEVINSKO-OBRTNIČKI RADOVI |  |  |  | 0
II / VODOINSTALATERSKI RADOVI |  |  |  | 0
III / STROJARSKI RADOVI |  |  |  | 0
IV / ELEKTROTEHNIČKI RADOVI |  |  |  | 0
UKUPNO |  |  |  | 0
pdv 25% |  |  |  | 0
SVEUKUPNO |  |  |  | 0
Note on C160: zoran: ploče, zidovi ...85kg/m3 nosivi elementi većeg raspona 100kg/m3 serkalži 125kg/m3