## List1
TROŠKOVNIK GRAĐEVINSKO-OBRTNIČKIH RADOVA
GRAĐEVINA: Osnovna škola Valentin Klarin, Preko
Sanacija krova dvorane
NARUČITELJ: Osnovna škola Valentin Klarin, Preko
TROŠKOVNIK
za izvođenje građevinsko-obrtničkih radova
na sanaciji krova dvorane na OŠ V.Klarin, Preko
| Jed.mjere | Količina | Jedinič. cijena | Ukupni iznos
1. Dobava, montaža, amortizacija i demontaža nakon izvršenih radova, fasadne skele od bešavnih čeličnih cijevi, sa svim ukrućenjima, potporama, ogradama, mostovima, prilazima, zaštitnom tkaninom i slično. Skela se izvodi za sve učesnike u gradnji i ne može se posebno naplaćivati. Skelu je potrebno izvesti prema HTZ propisima.
| m2 | 220 |  | 0
0
2. Demontaža aluminijskog lima različitih širina 20-60 cm, utovar u vozilo i odvoz na deponiju. |  |  |  | 0
| m' | 246 |  | 0
0
3. Dobava i postava cinkotit lima r.š. 60 cm preko preklopa termopanela. Lim se na svakom trećem grebenu učvršćuje sa dva zeta vijka. |  |  |  | 0
| m' | 62 |  | 0
0
4. Demontaža dotrajale metalne kape na dimnjaku, utovar u vozilo i odvoz na deponiju te dobava i ugradba nove kape od inoxa zajedno sa nosačima kojima se pričvršćuje ne dimnjak. Kapa dimenzije 240x160 cm. |  |  |  | 0
| kompl | 1 |  | 0
0
5. Dobava i postava putz lajsne od cinkotit lima r.š. 20 cm. Lim ugradit zapilavanjem i silikoniranjem u zid. Spojeve lima letovati. |  |  |  | 0
| m' | 30 |  | 0
0
6. Dobava i postava poklopnog lima na rubovima dvorane od cinkotiti lima r.š. 80 cm. Lim prokrom vijcima pričvrstiti za beton, a vijak i spojeve lima zaletovati. |  |  |  | 0
| m' | 32 |  | 0
0
7. Dobava i postava opšava svjetlarnika od cinkotit lima r.š. 30 cm. Spojeve lima letovati. |  |  |  | 0
| m' | 12 |  | 0
0
0
| Jed.mjere | Količina | Jedinič. cijena | Ukupni iznos
0
8. Dobava i ugradba sljemena dvorane od cinkotit lima r.š. 100 cm. Lim zapilati i ugraditi prema utorima termopanela te pričvrstiti zeta vicima. Spojeve lima presavijati i letovati. |  |  |  | 0
| m' | 31 |  | 0
0
9. Odspajanje postojećih termopanela i podizanje kako bi se mogli ugraditi novi oluci te ponovno pričvršćenje novim zeta vijcima nakon zamjene oluka. |  |  |  | 0
| m2 | 200 |  | 0
0
10. Dobava i postava oluka pravokutnog presjeka od cinkotit lima r.š. 60 cm. Spojeve lima letovati. |  |  |  | 0
| m' | 68 |  | 0
0
11. Dobava poklopnih limova nadozida pored oluka od cinkotit lima r.š. 25 cm. Spojeve lima letovati. |  |  |  | 0
| m' | 49 |  | 0
0
12. Dobava i postava olučnih vertikalnih odvodnih cijevi od cinkotit lima r.š.40 cm. Spojeve lima letovati. |  |  |  | 0
| m' | 24 |  | 0
0
13. Dobava i postava cinkotit lima na konzolnoj nadstrešnici i pored dimnjaka kotlovnice. Spojeve lima spajati presavijanjem i letovanjem. |  |  |  | 0
| m2 | 17 |  | 0
0
14. Odspajanje gromobrana na mjestima gdje je spiojen s limom koji se mijenja te ponovno spajanje na novi lim. |  |  |  | 0
| paušal | 1 |  | 0
0
15. Otucanje dotrajale žbuke sa zidova, utovar u vozilo i odvoz na deponiju. Žbuku otući do čvrste podloge. |  |  |  | 0
| m2 | 20 |  | 0
0
16. Grubo i fino žbukanje zidova sa prethodnim nabacivanjem cementnog šprica. |  |  |  | 0
| m2 | 20 |  | 0
0
0
0
| Jed.mjere | Količina | Jedinič. cijena | Ukupni iznos
0
17. Bojanje zidova i stropova poludisperzivnim bojama u tonu prema postojećem. U cijenu uključeno djelomično struganje stare boje, kompletno gletanje i brušenje zidova, nanošenje boje sa svim predradnjama i postupkom nanošenja prema uputi proizvođača. |  |  |  | 0
| m2 | 200 |  | 0
0
18. Bojanje fasade i dimnjaka fasadnom bojom u tonu prema postojećem. U cijenu uključene potrebne predradnje. |  |  |  | 0
| m2 | 120 |  | 0
0
19. Demontaža starih te dobava materijala, izrada i montaža penjalica za dimnjak koje se izvode od vruće cinčanih profila. Penjalice vel. 40x230 cm. |  |  |  | 0
| kompl | 1 |  | 0
0
20. Demontaža metalnih dvokrilnih vrata (krilo+dovratnik), utovar u vozilo i odvoz na deponiju. Vrata vel. 290x230 cm. |  |  |  | 0
| kom | 1 |  | 0
0
21. Dobava i ugradba vrata koja se izvode od peterokomornih PVC profila ojačanih čeličnim profilom i ispune od panela. U cijenu uključen sav spojni i brtveni materijal te okov. |  |  |  | 0 | 0
* gruba i fina zidarska obrada i bojanje špaleta u čitavoj širini sa unutarnje i vanjske strane nakon ugradbe stolarije |  |  |  | 0 | 0
* silikoniranje spojeva nove stolarije sa svim špaletama |  |  |  | 0 | 0
a/ dvokrilna vrata vel. 290x230 cm | kom | 1 |  | 0
0
UKUPNO € |  |  |  | 0
PDV 25% € |  |  |  | 0
SVEUKUPNO € |  |  |  | 0
PONUĐAČ: